## 汇总表 (2)
附件1
2023年安徽省农机短板项目攻关揭榜任务
序号 | 任务编号 | 项目名称 | 关键技术参数 | 主管部门
1 | JB23101 | 动力换向无人驾驶拖拉机 | 1.标定功率：80.9KW； 2.换向速度较传统机械换挡机型提升20%； 3.轨迹跟踪最大误差≤4.0 cm； 4.停机起步误差≤5.0 cm； 5.作业轨迹间距平均误差≤2.5 cm/km。 | 省经信厅
2 | JB23102 | 茶鲜叶智能采摘机器人 | 1.切割成功率≧95%； 2.切割效率≧1000株/小时； 3.识别有效率≧96%； 4.适应茶叶品种≧3种； 5.成品一致性≧98%。 | 省经信厅
3 | JB23103 | 草莓采摘机器人 | 1.采摘造成的坏果率小于5%； 2.漏果率小于2%； 3.采摘速度不低于0.2个/s； 4.非作业状态行走速度5m/s； 5.机器人作业续航时间不低于2小时。 | 省经信厅
4 | JB23104 | 家禽立体养殖智能巡检装备 | 1.具有自主作业、自动避障功能，自主导航精度±5 cm； 2.巡检效率≥8只/秒； 3.漏检率/误检率≤5%； 4.体温监测误差≤2%； 5.识别并定位死禽位置，识别准确率≥95%。 | 省经信厅
5 | JB23105 | 稻油联合收获在线监测传感器与系统 | 1.适用于稻油轮作收获在线检测； 2.籽粒含水率测量误差≤4.5%； 3.籽粒含杂率测量误差≤4.5%； 4.籽粒破碎率测量误差≤5.5%； 5.籽粒损失率≤4.5%。 | 省经信厅
6 | JB23106 | 智能水果分选机 | 1.分选速度：300/分钟/每通道； 2.视觉检测：检测苹果的颜色、果形、各种表面缺陷，检测合格率达到95%以上； 3.重量检测：分选精度为±2g，检测合格率达到95%以上； 4.内部品质检测：检测糖度和内部病变，糖度检测误差范围在±1度之内的合格率达到95%； 5.暗伤检测：实现水果暗伤的分选。 | 省农业农村厅
7 | JB23107 | 全自动智能果蔬嫁接机 | 1.具有自动上苗、自动切割、贴接、包扎以及成品苗的自动扦插等全自动无人操作优点的果蔬嫁接机； 2.嫁接成功率≧98%； 3.嫁接成活率≧96%； 4.壮苗率≧90%； 5.嫁接效率1000株/小时。 | 省农业农村厅
8 | JB23108 | 履带智能植保机器人 | 1.离地间隙150mm； 2.最大负荷350KG； 3.爬坡角度小于30°； 4.遥控距离500米； 5.作业速度40亩/小时。 | 省农业农村厅
9 | JB23201 | 大喂入量多功能谷物联合收获机 | 1.喂入量≥15kg/s，国内最大喂入量； 2.收获作物：小麦、水稻、玉米、大豆； 3.总损失率：小麦≤1.2%，水稻≤2.8%，玉米≤3.0%，大豆≤3.0%； 4.可在线监测谷物籽粒含水率、含杂率、破碎率、损失率，检测精度≥95%； 5.平均无故障工作时间间MTBF≥100h。 | 省经信厅
10 | JB23202 | 大豆玉米带状复合种植设备 | 1.大豆与玉米带间距：60cm-70cm ； 2.大豆粒距：7cm-15cm，玉米粒距：8cm-16cm ； 3.大豆行距：30cm-40cm， 玉米行距：10cm-40cm； 4.粒距合格率≧95% ； 5.作业速度范围：6km/h-12km/h。 | 省经信厅
11 | JB23203 | 履带自走式青储玉米打包缠膜机 | 1.捡拾宽度：2000mm； 2.喂入宽度：1100mm； 3.压缩室宽度：1100mm； 4.压缩室直径：1100mm； 5.作业速度范围：3km/h-7km/h。 | 省经信厅
12 | JB23204 | 油菜精量直播机 | 1.排种器形式：气力式排种器； 2.作业小时生产率：0.3-0.7hm2/h； 3.种子破损率：≦0.05%； 4.播种量：150g-500g； 5.播种深度：0-30mm。 | 省经信厅
13 | JB23205 | 可降解膜水稻铺膜精量穴播机 | 1.发动机标定功率：18.5kW； 2.播种行距：250mm； 3.排种器型式：型孔滑动式； 4.种箱容积：100L（10L/个）； 5.可降解膜宽幅≥1.5米。 | 省经信厅
14 | JB23206 | 大田育秧床哇成型机 | 1.作业速度范围：4km/h； 2.旋耕幅宽/起垄幅宽：2000/1600mm； 3.配套拖拉机标定功率范围：≥90HP； 4.起垄高度：10-20cm； 5.沟宽：20-23cm。 | 省经信厅
15 | JB23207 | 育秧筛土机 | 1.单相电机：220伏； 2.电机：4KW ； 3.转速：1800转； 4.驱动方式：普通农用柴油机。 | 省农业农村厅
16 | JB23208 | 多通道风选组合清理筛 | 清理玉米和小麦达到150吨/时，清理水稻达到80吨/时，杂质清除率大于90%，清粮过程无需人员控制。 | 省农业农村厅
17 | JB23209 | 轻简型油菜精量直播机 | 1.作业速度km/h；1.7-3.0； 2.整机外形尺寸/mm；950×1100×1000； 3.工作幅宽500-1000mm； 4.播种均匀性变异系数/°/%；≤20%。 | 省农业农村厅
18 | JB23210 | 数控种子编织机 | 1.工作台规格：900mm×600mm； 2.编织速度：100～3000r/h； 3.编织种子粒径：0.5mm～6mm； 4.气源压力：4-6kgf/cmm； 5.电源：AC220V/50HZ。 | 省农业农村厅
19 | JB23211 | 双轴（正、反）旋耕施肥播种机 | 1. 外型尺寸：(mm): 2205*2260*1601(mm)； 2. 作业速度(km/h): 0.55-1.20； 3. 作业效率(hm/h): 0.47-0.94； 4. 工作行数：14行； 5. 排种器型式：外槽式。 | 省农业农村厅
20 | JB23301 | 智能化茶叶加工设备及生产线关键技术研究及产业开发 | 1.茶叶加工在线温控误差±5%； 2.可加工茶叶种类：≥5； 3.可加工茶鲜叶含水量：70-85%； 4.茶叶形态分类准确率：85%； 5.监测茶叶进给最大速度：400mm/s。 | 省经信厅
21 | JB23302 | 智能网带式热风理条综合杀青机组（条形名优绿茶加工智能化流水线） | 1.生产率（鲜叶）≥60kg/h； 2.总用电功率≤10KW； 3.热风炉高温出口热风温度≥500℃； 4.理条机往复速度≥360次/min； 5.杀青理条成条率≥80%；6.碎茶率≤3%。 | 省经信厅
22 | JB23303 | 祁门红茶初精制5G智能化、一体化生产线 | 1.控制设备数字化率：95%； 2.智能化调度小车应用率：85%； 3.智能化车间茶叶加工多工艺设备覆盖率：100%;； 4.茶叶含水量检测范围误差率：±10%； 5.温度检测范围误差率：±5%。 | 省经信厅
23 | JB23304 | 茶叶发酵机 | 1.加热功率13.5KW； 2.电动机功率380V； 3.筛盘层数：8-16； 4.晒盘直径：50-90。 | 省农业农村厅
24 | JB23305 | 茶叶智慧动能加工柔性生产线 | 1.生产率：200kg/h； 2.碎茶率：≤7.7%； 3.产成品含水率：≤5.7%； 4.粉尘排放量：≤ 6.4g/（kg·干茶）； 5.需要操作工人：1人。 | 省农业农村厅
25 | JB23401 | 新型智能蒸谷米烘干机 | 1.缓苏段高度4800mm； 2.热风温度范围90～100℃； 3.批次处理量（t）40.0； 4.进料时间(min)：50～60、出料时间(min)：45～55； 5.小时降水率：1.0％～2.0％。 | 省经信厅
26 | JB23402 | 果蔬低温绿色高效干燥设备 | 1.露点温度：≤-15℃； 2.综合能耗：≤2500kJ/kg•H2O； 3.干燥除水速率：≥0.50kg•H2O/(m2•h)； 4.除湿风机额定流量：≥1200m3/h； 5.再生风机额定流量：≥400m3/h。 | 省经信厅
27 | JB23403 | 大型竹笋专用烘干机 | 1.配套总功率：33kw； 2.热风量（m³/h）：35725-63917； 3.风压（Pa)：1701-1301； 4.使用温度(℃）：60-120； 5.鲜品处理量（吨/h):2-3。 | 省经信厅
28 | JB23404 | 多功能菌菇（果蔬）类箱式烘干机 | 1.风道：2800（mm）*1600(mm)双面彩钢聚氨酯板； 2.托盘；810（mm）*600(mm)*90 个（材质可定制）； 3.设备总功率；15KW(含电加热）（380V,50HZ）； 4.控制系统；PLC 控制、智能运行模式、自动控温、自动控湿、功率可调、运行状态显示、故障显示等。 | 省农业农村厅
29 | JB23501 | 薄壳山核桃剥壳机 | 1.破壳率达到95%以上； 2.破壳效能不低于18000颗/小时； 3.壳仁分离效能不低于80000粒/小时； 4.果仁整仁率不低于80%； 5.作业效率：1吨/天。 | 省经信厅
30 | JB23502 | 基于人工智能的小果径果品分选机研发及产业化 | 1.分选等级大于8项； 2.分级合格率不低于99%； 3.带出比小于5%； 4.果品损伤率不超过5%； 5.生产率大于2t/h。 | 省经信厅
31 | JB23503 | 瓜蒌自走 无人打药机 | 1.最高速度6km/h； 2.最大续航4个小时； 3.射程10m； 4.雾化喷洒距离3米； 5.200升大容量药桶。 | 省经信厅
32 | JB23504 | 油茶果籽壳分离机 | 1.实现籽壳分离率≥95%； 2.生产率≥800kg/h； 3.籽含皮率≤2.5%； 4.皮含籽率≤1.2%； 5.破损率≤1.0%。 | 省经信厅
33 | JB23505 | 蔬菜精密播种机 | 1.最佳播种速度 2.5—3.5km/h； 2.播种行数 13行； 3.行距 8—10cm可调；株距 2—51cm可调；播种深度 0—3cm可调。 | 省农业农村厅
34 | JB23506 | 电磁加热温控 炒药机 | 1.生产效率：150-660kg/h； 2.切片厚度：20-22mm：进料直径≤40mm；曲轴转速355rp。 | 省农业农村厅
35 | JB23507 | 六安瓜片模拟手工炒制机 | 1.外观尺寸（mm)：1090×1120×1200； 2.配套功率(kw):0.24； 3.生产率：约20kg/h； 4.电加热功率：9kw； 5.锅转速：15-25r/min。 | 省农业农村厅
36 | JB23508 | 深水田自取水马蹄收获机 | 采收宽度2.2米，采收率90%以上，破损率5%以下。 | 省农业农村厅
37 | JB23509 | 特色黄精智能烘干设备 | 1.烘干电辅热功率：24KW；蒸汽热源功率：40KW； 2.有效烘干容积：44m³；有效蒸制容积：40m³； 3.单循环烘干蒸制量：355kg。 | 省农业农村厅
38 | JB23510 | 茭白秸秆收割机 | 1.整机总动力42.3千瓦； 2.割台1.2米； 3.液压驱动转速800~1100； 4.旋切割片直径600； 5.割台旋转角度180度。 | 省农业农村厅
39 | JB23511 | 瓜蒌籽筛选机 | 1.功率(kw)：1.23； 2.生产率(t/h)：2。 | 省农业农村厅
40 | JB23601 | 农用收割机液压换向阀 | 1.电磁铁直推式换向阀换向力≦40N； 2.进油联集成卸荷电磁阀中位压损额定流量（50L/min）≦0.6MPa； 3.换向阀片中位内泄漏量≦0.2mL/min。 | 省经信厅
41 | JB23602 | 收获机械电磁控制比例阀攻关及产业化项目（农用收割机液压换向阀） | 1.工作口流量可以实现5L/min～50L/min范围内的任意设定； 2.外部负载在5MPa-20MPa范围变化时，定流量变化率小于等于5%； 3.液压滚筒变速误差值小于等于10r/min； 4.割台运行过程中离地高度H的变化值小于等于10%； 5.作业后秸秆离地高度最大差值小于等于10%。 | 省经信厅
42 | JB23603 | 内燃机排放后处理装置 | 1.DOC催化剂分层涂覆技术应用，DOC对于CO、HC起燃温度≤170℃； 2。DPF催化剂捕集效率达到99%； 3.SCR催化剂低温催化活性起燃温度≤185℃； 4.NOx平均转化效率＞96%。 | 省经信厅
43 | JB23604 | 6K大马力高效节能农业专用发动机 | 1.额定功率(PS)/转速(rpm)：≧700/1900； 2.升功率(kW/L):≧32 ； 3.标定工况燃油消耗率(g/kW•h)：≤210 ； 4.最大扭矩(N.m)/转速(rpm)：3200/1400； 5.重量(kg)：≤1300。 | 省经信厅
44 | JB23605 | 机械式变速箱 | 1.额定输入转速 r/min 2800 ； 2.输入扭矩：285N.m； 3输出扭矩：4715N.m ； 4.调速机构：HST无级变速器； 5.传动效率：大于95%。 | 省经信厅
45 | JB23701 | 设施大棚多功能管理机 | 1.驱动形成：四驱 ； 2.配套开沟装置最大开沟宽度：300mm； 3.配套锄草装置最大工作宽度：760mm； 4.配套旋耕装置耕作深度:≥150mm； 5.故障率：≤0.1%。 | 省经信厅
46 | JB23702 | 大棚果园用拖拉机 | 1.整机外廓尺寸：2750mm×1310mm×1998（安全架顶部）mm； 2.轴距：1635mm； 3.档位数：8+2； 4.最大牵引功率：25.76kw； 5.最大提升力：7.73kN。 | 省经信厅
47 | JB23801 | 丘陵山区水田播种施肥喷药多功能机 | 1.驱动方式：三轮独立电驱动无人自走式； 2.轨迹跟踪最大误差≤4cm； 3.压苗率≤0.3%； 4.亩用药量 3-15L； 5.喷幅5-12m。 | 省经信厅
48 | JB23802 | 小地块生姜收获机 | 1.漏收率控≤3%； 2.破损率≤1.5%； 3.鲜姜的生产率10～30亩/天。 | 省经信厅
49 | JB23803 | 履带式旋耕机 | 1.作业幅宽≥200CM； 2.配套动力标定功率≥70kW。 | 省农业农村厅
50 | JB23901 | 新型羊床装置 | 1.室内羊粪清洁率≥95%； 2.羊粪被输送带输送到室外的清洁率≥95%； 3.输送带单位面积承载能力≥4.3kg/m2 4.羊床：每平方承重≥300kg； 5.漏缝板每平方最大承重300kg。 | 省经信厅
51 | JB23902 | 农用供水机组（智能节水灌溉机） | 1.光伏直驱功能：18kW； 2.天气检测功能：连续15天天气检测； 3.功率：15kW； 4.最大扬程：95米； 5.流量：40m3。 | 省经信厅
52 | JB23903 | 秸秆膨化饲料机 | 1.整机重量（kg）：6000； 2.整机总功率（kw）：172.45； 3.料仓尺寸（mm）：4000-1800-2200； 4.料仓重量（kg）：1100； 5.配套功率（kw）：1.5。 | 省经信厅
53 | JB23904 | 打捆包膜一体机 | 1.草捆规格：1150×1200mm 成捆密度：700kG/m³； 2. 内包膜层数3-6；外包膜层数4-8； 3.效率 35-45包/小时。 | 省农业农村厅
54 | JB23905 | 畜牧鲜草生长塔机 | 1.成草日产量3500kg；成草/干种子重量比≥8：1； 2.草塔成草生长时间≤7d； 3.灯具光效（红白）≥2.7umol/J；灯具光效（蓝白）≥2.5umol/J。 | 省农业农村厅
55 | JB23906 | 斜坡式畜禽废弃物固液分离机 | 1. 结构型式：筛分+螺旋挤压式；斜筛片数 片：1； 2. 斜筛面积：0.92㎡；斜筛宽度：80cm；筛筒直径：150mm； 3. 筛筒长度cm：25；挤压电机的数量个：1；挤压电机总功率:3kW； 4. 振动电机数量：1个； 5. 粪污水处理能力：≥15m³/h。 | 省农业农村厅
56 | JB23907 | 集蛋器 | 可通过集蛋带收集笼养设备内的禽蛋，并通过动力单元驱动蛋带转动将多列和多层笼养设备内的禽蛋输送到末端集蛋主机，免去人工进鸡舍捡蛋。该设备设备设计合理，破蛋率低，单位小时集蛋量：5000-20000枚；破蛋率≤0.6%。 | 省农业农村厅
57 | JB23908 | 制绒设备 | 1.总功率240kW； 2.制绒量：150kg/h； 3.占地面积：60m*75m； 4.高度：5m。 | 省农业农村厅
58 | JB23909 | 永磁变频水车式增氧机 | 1.增氧能力3.45kg/h ； 2.动力效率1.51kg/kw.h。 | 省农业农村厅